## Sheet1
五河县锦绣华庭（花园安置房）室外总图景观工程专业分包
序号 | 项目名称 | 项目特征描述 | 单位 | 工程量 | 单价（元）含税 | 总价（元）含税 | 备注
1 | 戏水池 | 1、30*30*5厚玻璃蓝色马赛克 2、20厚1:2.5水泥砂浆 3、2mm聚氨酯防水涂料二遍 4、150厚C30 P6抗渗钢筋混凝土（10@150双层双向） 5、100厚C20混凝土垫层 6、150厚级配碎石垫层 7、素土夯实，压实系数≥0.93 8、M7.5水泥砂浆，Mu10砖砌体 9、细石混凝土回填 10、溢水管/进水管 11、其他要求：详见设计图纸 | 项 | 1
2 | 沙坑 | 1、100厚C20混凝土垫层 2、150厚级配碎石垫层 3、素土夯实，压实系数≥0.93 4、C30清水混凝土表面做纯透明保护处理 5、底部100排水盲管埋于碎石中并接入排水系统 6、300厚细沙，粒径0-2mm，无有机成份 7、100厚粗砂 8、100厚粗煤渣渗水层 9、其他要求详见设计图纸 | 项 | 1
3 | 亭子1 | 1、基础垫层 :C15(厚100mm);独立基础:C25 2、立柱：200*200*6厚方钢外饰电镀玫瑰金色 3、横梁：HN350×200×5.5×8 H型钢外饰电镀玫瑰金色 4、龙骨：50X50X2厚方钢底部钢龙骨支架外饰电镀玫瑰金色 5、顶部：100*50*2厚铝方通，螺栓固定外饰电镀玫瑰金色 6、座凳：100X50厚菠萝格防腐木,留缝5mm 7、其他要求：详见设计图纸 | 座 | 2
4 | 亭子2 | 1、基础垫层 :C15(厚100mm);独立基础:C25 2、立柱：200*200*6厚方钢饰浅铜色漆面+50X50X2厚方钢饰浅铜色漆面 3、横梁：4厚钢板,饰浅铜色漆面+50X50X2厚方钢饰浅铜色漆面 4、龙骨：50X50X2厚方钢底部钢龙骨支架饰浅铜色漆面 5、顶部：4厚304不锈钢板 折边饰浅铜色漆面 6、座凳：100X50厚菠萝格防腐木，留缝5mmM5X70沉头自攻螺丝固定 7、其他要求：详见设计图纸 | 座 | 1
5 | 景墙1 | 1. 基础混凝土强度C30,基础底板中钢筋保护层厚度为40mm。 2. 柱子插筋及柱断面尺寸同底层框架柱,插筋构造详16G101-3图集。 3. 基础平法标注及构造做法详国标16G101-3图集。 4、墙身铺装：30厚芝麻白光面花岗岩 5、景石：当地产,灰色片岩石，由专业公司二次深化设计 6、立面：3厚不锈钢片电镀深咖啡色氟碳漆 7、内置：粒径30-50白色砾石，5厚304不锈钢板分隔条，亚光面与预埋件焊接，螺栓固定于基础 8、其他要求：详见设计图纸 | 项 | 1
6 | 景墙2 | 1. 基础混凝土强度C30,基础底板中钢筋保护层厚度为40mm。 2. 柱子插筋及柱断面尺寸同底层框架柱,插筋构造详16G101-3图集。 3. 基础平法标注及构造做法详国标16G101-3图集。 4、墙身：钢筋混凝土，详结施装饰砂浆，详见图集15J012-1 J4页 5、立柱：2300*200*100*2厚铝方通,螺栓固定饰铜色漆面 6、横梁：HN200*100*5.5*8 H型钢饰铜色漆面 7、其他要求：详见设计图纸 | 项 | 1
7 | 下凹式绿地 | 1、20-50灰色碎石散置 2、大于600厚种植土 3、其他要求详见设计图纸 | m2 | 3206
8 | 溢流口 | 1、100厚C15素混凝土 2、素土夯实，压实系数≥94% 3、MU15砖，M10水泥砂浆砌筑 4、20厚1:2.5水泥砂浆 5、500*300*180厚成品铸铁溢流口 6、其他要求湘江设计图纸 | 个 | 10
9 | 灌溉供水口 | 1、50X50支座系统 2、塑料管40转角配件 3、直径30-40碎石 4、灌溉用含闸制供水点快速耦合阀 5、其他要求详见设计图纸 | 个 | 89
10 | 洗手池 | 1、成品设施预留上下水 2、高度0.5-0.55m,直径0.5米 3、不锈钢金属面,外喷彩色氟碳漆 4、样式由业主确认选定 6、其他要求详见设计图纸 | 个 | 1
11 | 线性排水沟 | 1、素土夯实 2、100厚碎石垫层+100厚C15混凝土垫层 3、C15混凝凝土磨圆 4、2厚三元乙丙防水卷材 5、600×200雨水井，深度不小于470 6、200厚C15混凝土垫层，120×80厚C15细石混凝土（通长）6@300预埋筋，L=140 7、3厚不锈钢排水沟盖板，成品定制 8、其他要求详见设计图纸 | m | 1075
12 | 树穴池 | 1、尺寸：1500*1500mm 2、900X300X150预制混凝土道牙 3、30厚300X150中灰色烧面花岗岩 4、20厚1200X1200成品黑色树脂篦子 5、基础：150厚C20素混凝土垫层+200厚级配砂石垫层 | 个 | 38
13 | 树池座凳 | 1、400X450X50厚荔枝面芝麻白花岗岩，侧边200X100X20厚黄金麻 2、20厚1：2.5水泥砂浆 3、M7.5水泥砂浆MU10砖砌体 4、水泥砂浆一道内掺3%防水剂 5、100厚C20混凝土 6、素土夯实 7、其他要求详见设计图纸 | 个 | 5
14 | 升旗台 | 1、基础垫层：500厚级配碎石+素土夯实,密实度≥0.95 2、基础：现浇C20钢筋混凝土，φ50镀锌钢管,长2500旗杆接地 3、平台基础：C20混凝土+150厚级配碎石垫层 4、平台铺装：300X600X30厚深灰麻烧面花岗岩 5、台阶铺装：200X200X30厚深灰麻烧面花岗，30厚1:2.5水泥砂浆 6、手动升降装置：详见图集12J003 7、旗杆：采用SUS304不锈钢制作，高度15m 8、其他要求：详见设计图纸 | 项 | 1
15 | 砾石景观（不含绿化部分） | 1、素土夯实 2、垫层：100厚碎石垫层+100厚C20混凝土 3、铺装1：300X300X30厚光面芝麻白花岗岩+20厚1：2.5水泥砂浆 4、铺装2：150X12X40厚小青瓦+20厚1：2.5水泥砂浆 5、铺装3：粒径20-30黑色砾石 6、周边散置雪浪石(大小见平面尺寸，高度0.3-0.6m之间） 7、其他要求详见设计图纸 | m2 | 183.6
16 | 指示牌 | 1、规格：H=1000~1500MM 2、部位：道路交叉位置 3、材质：3厚304不锈钢,拉丝面,指示方向 4、其他要求：详见设计图纸 | 个 | 23
17 | 人行道板安砌 | 1、块料品种、规格：300*300*50厚 深咖透水砖 2、30厚1:3干硬性水泥砂浆 3、100厚无砂大孔混凝土垫层 4、150厚级配碎石 5、素土夯实 6、部位：垃圾桶放置区 | m2 | 165
18 | 垃圾桶(类型1) | 1、尺寸：长1m宽0.4m高1m 2、部位：活动场地 3、材质：不锈钢拉丝面,双桶,固定于地面 4、其他要求详见设计图纸 | 个 | 23
19 | 垃圾桶(类型2) | 1、尺寸：长0.6m宽0.4m高1m，每组(4个桶) 2、部位：入户位置 3、材质：ABS塑料,按照最新垃圾分类办法进行布置 4、其他要求详见设计图纸 | 组 | 28
20 | 垃圾桶(类型3) | 1、尺寸：长0.5m宽0.4m高0.8m 2、部位：幼儿园 3、材质：ABS塑料,动物造型,双桶 4、其他要求详见设计图纸 | 组 | 4
21 | 铁艺坐凳 | 1、尺寸：长2mX宽0.4mX高0.45m 2、部位：活动场地 3、类型：成品购置 4、其他要求详见设计图纸 | 个 | 26
22 | 玻璃钢坐凳 | 1、尺寸：长2.4mX宽0.45mX高0.45m 2、部位：活动场地 3、类型：成品购置 4、其他要求详见设计图纸 | 个 | 17
23 | 主题小品 | 1、部位：活动场地 3、类型：成品购置 4、其他要求详见设计图纸 | 个 | 3
24 | 健身设施 | 1、部位：活动场地 2、成品购置,厂家安装,每三个一组,不锈钢烤漆 同一活动场地内,需注意器材类型多样 3、类型：成品购置 4、其他要求详见设计图纸 | 组 | 8
25 | 滑梯 | 1、尺寸：直径2.5~4mX高0.45m 2、部位：儿童活动场地 3、类型：成品购置,厂家安装 4、其他要求详见设计图纸 | 个 | 3
26 | 弹簧马 | 1、尺寸：直径1mX高0.45m 2、部位：儿童活动场地 3、类型：成品购置,厂家安装 4、其他要求详见设计图纸 | 个 | 12
27 | 秋千 | 1、尺寸：长2mX宽0.8mX高2m 2、部位：儿童活动场地 3、类型：成品购置,厂家安装 4、其他要求详见设计图纸 | 组 | 5
28 | 石桌椅 | 1、尺寸：直径1.5mX高0.7m 2、部位：活动场地 3、类型：成品购置,厂家安装,上覆棋盘，芝麻白花岗岩材质,每组配置石凳两个 4、其他要求详见设计图纸 | 组 | 4
29 | 铁艺大门 | 1、尺寸：长4m/7mX高2.7m 2、部位：消防出入口 3、类型：成品,双开门,铁艺,黑色,含插销、百叶、锁,，子母门,有人行出入小门 4、其他要求详见设计图纸 | 组 | 2
30 | 成品岗亭 | 1、尺寸：长4mX宽4mX高3m(暂定) 2、部位：出入口 3、类型：成品定制 附带卫生间及空调,预留上下水与电,由业主确认 主材:不锈钢、镀锌管、钢化玻璃等 基层:1.200厚C25混凝土;2.300厚级配碎石 内部标准配置包括: 1.防盗门锁、2.照明灯具、3.电话线接口、4.照明开关、5.电源开关插座、6漏电保护关、7.空调孔+插座、8.卫生间坐便器、9.工作台(含柜子,抽屉,坐凳等)10.花纹防滑铝地板、11.配电箱、12.PVC扣板吊顶、13.空调安装架、14.排气扇、15.空调。 | 个 | 1
31 | 非机动车遮阳棚 | 1、尺寸：宽2X高2.5m 2、部位：消防出入口 3、类型：成品,铝合金+PC耐力板 4、其他要求详见设计图纸 | m | 307
总价合计（元） | [6 empty] | 加盖公章/附营业执照
备注说明 |  | 1、固定单价承包，工程量以现场审计为准。投标报价含施工期间材料倒运、施工成品保护、安全、文明、竣工资料等完成此项工程产生的一切工序及费用，施工过程中不予调整。是招标文件所确定的招标范围内的全部工作内容的价格体现。应包括甲方供应的材料机械以外的所有人工、材料、机械、管理费、保险、甲方要求的复检费用、利润、税金及为完成该项目工作所需投入的其他一切费用（合同另有约定除外）等。包括但不限于：人工费、材料费、机械费、损耗、附件及配件、包装费、保险费、运输费、现场经费、合同范围内的现场卫生清理、冬雨季施工费、模板费、合同范围内的自我成品保护费、酷热天气施工费、扬尘污染与防治费、成品保护费、技术措施费、施工用水电费、人工费调整、管理费、规费、税金、利润、企业经营费、扰民调停费、风险费、施工及技术资料费、赶工费、治安保卫费、监理及业主要求的检测费及资料报验费、安全防护措施费、安全文明施工费、测量费、夜间施工费、 二次倒运费、竣工清理费、环境保护费、工程移交招标人后撤场费、竣工图及竣工资料编制费及建设单位分包项目、建设单位监控分包项目等所有有关工程竣工且验收合格直至建委备案完成移交所需的所有风险、责任等交付正常使用的一切费用，及竣工后的维修、保修有关之杂项（按规范要求及图纸所示）所需的一切费用； 2、工程量为暂定量，结算以具体项目实际完成的合格工程量为准； 3、其它未详尽之处见招标文件相关条款； 4、设计变更（含签证）：合同中已有的适用于变更工程的价格，按照合同已有的价格计算，合同中没有适用的和类似的价格，由乙方提出适当的变更价格报甲方代表审核确认。现场签证乙方在发生之日起3个工作日内，报至现场施工负责人进行对工作量及事由进行签字确认，在5日内报至甲方核算负责人进行后续手续的审核、确认。每月25日作为当月签证的节点，签证价款确定后，计入工程决算。 5、终结算价款：最终结算价款=合同综合单价*现场审计工程量+（签证费用）-水电费(按结算价格0.7%计取，不产生不计取)。 6、劳务分包单位需派驻一名现场负责人、一名专职安全员常驻现场，如需离开，需向项目经理部报备申请、批准。每个工种指定一名班组长负责协调各班组事宜。 7、清单范围内跟施工现场有争议事宜，由劳务现场负责人与项目经理部协商解决，最终决定权由项目经理部定夺，劳务分包单位无条件执行。 8、工人要求： （1）截止于2023年11月，男工不超过60周岁、女工不超过50周岁； （2）工人本人需持医院体检合格报告，对于血压、心电图等不在正常范围内的工人不予进场； （3）根据现场施工进度要求，如需加班，必须无条件听从项目部的调度。